## Sheet1
Id	Designator	Package	Quantity	Designation	Supplier and ref
1	C82,C14,C20,C72,C74,C76,C78,C80,C84,C2,C3,C6,C16,C18,C22,C24,C26,C38,C45,C47,C50,C53,C55,C61,C73,C134,C89,C91,C108,C116,C117,C123,C124,C129,C130,C132,C104,C115,C125,C131,C92,C133	C_1206_0603	42	100n
2	R4,R1	R_1206_0603	2	k75
3	U8,U1	SOIC-14_3.9x8.7mm_Pitch1.27mm	2	MC33179DR2G
4	C60,C69	C_0603	2	390p
5	L13,L12	Resistor_Horizontal_RM10mm	2	472K
6	C57,C58,C63,C66,C68,C70,C8,C9	TantalC_SizeA_EIA-3216_Wave	8	6.8uF
7	C10,C5,L17,L19	C_0603	4	4.7uF
8	C11,C34,C56,C65	C_0603	4	15n
9	C21,C86,C87,L23,L24,L25	C_1206_0603	6	1uF
10	C23,C33,C43,C51	C_1206_0603	4	27n
11	C25	C_1206_0603	1	22p
12	C44	C_1206_0603	1	2n2
13	C71,C90,C95,C96,C98,C99	C_1206_0603	6	1n
14	C77,C85,C83	C_Radial_D5_L11_P2.5	3	100uF
15	L11,L3,L2,L5	Resistor_Horizontal_RM10mm	4	100uH
16	R3,R44,R9,R14,R22,R41,R52,R59,R60,R61,R62,R63,R64	R_1206_0603	13	10k
17	R5,R13,R25,R34,R40,R42,R43,R46,R47,R48	R_0603	10	4k75
18	R8,R29,R7,R26,R39,R45	R_0603	6	1k 1%
19	R11,R21,R31,R2	R_0603	4	3k 1%
20	R15,R16	R_1206_0603	2	k51
21	R17,R36,R24,R33	R_1206_0603	4	20R
22	R19,R20,R53,R54	R_1206_0603	4	2k2
23	R28	R_0603	1	k560
24	R30,R10	R_0603	2	k27
25	R32,R18	R_0603	2	1k5
26	R37,R38,R49,R51	R_1206_0603	4	1k
27	R50	R_1206_0603	1	k15
28	U2,U9,U3,U6	TSSOP-16_4.4x5mm_Pitch0.65mm	4	74HC4053
29	U13	SOT-223	1	LD1117S33TR
30	U14	SOT-223	1	LD1117S25CTR
31	U4,U5	SOT-23-6	2	SN74LVC1G3157
32	U11	Si570	1	Si570
33	C19,C30,C41,C48,C13	TantalC_SizeA_EIA-3216_Wave	5	10uF 16v
34	J1,J2,J3,J4	audio_jack_3_5mm_PJ307	4	JACK_TRS_3pins
35	C27,C28	C_0603	2	15pF
36	C31,C32	C_1206_0603	2	3n3
37	C35,C37	C_0603	2	120pF
38	C36	C_1206_0603	1	220pF
39	C40	C_1206_0603	1	22n
40	C42	C_0603	1	220p
41	C59,C64	C_1206_0603	2	10n
42	L6,L7,L8	C_0603	3	4,7uH
43	Q1	SOT-23	1	BC850
44	R6,R12	R_1206_0603	2	k10
45	R23	R_1206_0603	1	1M5
46	R27	R_0603	1	k43
47	R55	R_1206_0603	1	k18
48	U7	DHVQFN14	1	74LVC74ABQ
49	U10	XQFN8	1	74LVC1G74GM
50	CON1	BARREL_JACK	1	BARREL_JACK
51	R35	R_1206_0603	1	27R
52	U16	SO-16-W	1	PCF8574
53	L1,L4,L9,L10	Resistor_Horizontal_RM10mm	4	47uH
54	U12	TO-252-2Lead	1	L78M09
55	P8	Pin_Header_Straight_1x03	1	TX_PA
56	C94	C_0603	1	200p
57	C97	C_0603	1	750p
58	C100	C_0603	1	750pF
59	C101,C102,C109,C110	C_0603	4	220n
60	C103,C105,C107	C_0603	3	680p
61	C106,C112,C113,C67	C_0603	4	820p
62	C111,C120,C122	C_0603	3	360p
63	C114,C119,C121	C_1206_0603	3	33p
64	C118	C_1206_0603	1	180p
65	C126	C_0603	1	120p
66	C127,C128	C_1206_0603	2	270p
67	D1,D2,D3,D4,D5,D6,D7,D8,D9,D10	MiniMELF_Standard	10	BAV203-G08
68	L16	C_0603	1	10uF
69	L18	C_0603	1	4.7uH
70	L20,L21,L22	C_1206_0603	3	2.2uF
71	L26,L27,L28	C_0603	3	470nF
72	L29,L30	C_0603	2	220nF
73	P2	Pin_Header_Straight_1x03	1	ANT/PA
74	R56,R57	R_1206_0603	2	k47
75	U15	TO-92_Inline_Narrow_Oval	1	78L05
76	U17	SOIC-16_3.9x9.9mm_Pitch1.27mm	1	ULN2003_
77	L14,L15	Resistor_Horizontal_RM10mm	2	47uF
78	R58	R_1206_0603	1	0*
79	P1	Pin_Header_Straight_1x04	1	I2C_Si570
80	U18	XQFN8	1	PCA9306
81	P3,P4,P5	Pin_Header_Straight_1x02	3	CONN_01X02
82	C75	C_Radial_D10_L13_P5	1	820uF
83	O1,O2,O3,O4	MountingHole_3.2mm_M3_Pad_Via	4	Mount_Hole
84	C12,C29,C39,C62	TantalC_SizeA_EIA-3216_Wave	4	10uF
85	C49,C52,C54,C88,C93,C7,C17,C79,C81,C4,C15,C1	Universal_C_Radial_D5_L11_P2_tantal	12	10uF
86	C46	Universal_C_Radial_D5_L11_P2_tantal	1	10uF

## Assembly
Stage1
	C74	1206	100n
	CON1	2.1mm
	C75	5mm(TH) D10	820uF
	U12	D2PAK	L78M09
	C76	1206	100n
	C77	2,5mm(TH) D10	100uF
	C78	1206	100n
	C79		10uF
	C80	1206	100n
	C81		10uF
	U13	223	LD1117S33TR
	C82	1206	100n
	C83	2,5mm(TH) D10	100uF
	U14	223	LD1117S25TR
	R55	1206	k180
	C84	1206	100n
	U15	TO-92	78L05
	C85	2,5mm(TH) D10	100uF
	C88	2mm (TH) D10	10uF
	C91	1206	100n
	C92	1206	100n
	C93	2mm (TH) D10	10uF
Check voltages output on U12/U13/U14
Stage2(Schifting voltages and Inductors)
	R15	1206	k51
	R16	1206	k51
	C13	Tantal. SizeA	10uf
	C14	1206	100n
	L4	10mm TH	47uH
	C21	1206	100n
	C22	1206	1uF
	L9	10mm TH	47uH
	C45	1206	100n
	C47	1206	100n
	C46	2mm (TH) D10	10uF
	R49	1206	1k
	R51	1206	1k
	R50	1206	k15
	C72	1206	100n
	C71	1206	1n
	C73	1206	100n
	L3	10mm TH	100uH
	C15	2mm (TH) D10	10uF
	C17	2mm (TH) D10	10uF
	C16	1206	100n
	C18	1206	100n
	C134	1206	100n
	L1	10mm TH	47uH
	C3	1206	100n
	C4	2mm (TH) D10	10uF
	L10	10mm TH	47uH
	C52	2,5mm(TH) D10	10uF
	C53	1206	100n
	C62	Tantal. SizeA	10uF
	C63	1206	100n
	R1	1206	k750
	R4	1206	k750
	C7	2mm (TH) D10	10uF
	C6	1206	100n
	L11	10mm TH	100uH
	L2	10mm TH	100uH
	C1	2mm (TH) D10	10uF
	C2	1206	100n
	C54	2mm (TH) D10	10uF
	C55	1206	100n
	R27	0603	k43
	R28	0603	k56
	C38	1206	100n
	C39	2mm (TH) D10	1206
	R37	1206	1k
	R38	1206	1k
	C49	2mm (TH) D10	10uF
	C50	1206	100n
	C12	2mm (TH) D10	10uF
	C20	1206	100n
	C133	1206	100n
	L14	10mm TH	47uH
	L15	10mm TH	47uH
	R56	1206	k47
	R57	1206	k47
	D1		BAV203-g08
	D2		BAV203-g08
	L17	0603	4.7uH
	L18	0603	4.7uH
	C101	0603	220n
	C102	0603	220n
	R59	1206	10k
	D3		BAV203-g08
	D4		BAV203-g08
	L21	1206	2.2uH
	L20	1206	2.2uH
	R60	1206	10k
	С110	0603	220n
	C109	0603	220n
	D5		BAV203-g08
	D6		BAV203-g08
	L23	1206	1uH
	L24	1206	1uH
	R61	1206	10k
	C116	1206	100n
	C117	1206	100n
	D7		BAV203-g08
	D8		BAV203-g08
	L26	0603	470nH
	L27	0603	470nH
	C123	1206	100n
	C124	1206	100n
	R62	1206	10k
	D9		BAV203-g08
	D10		BAV203-g08
	C129	1206	100n
	C130	1206	100n
	L29	0603	220nH
	L30	0603	220nH
	R63	1206	10k
	C89	1206	100n
	C108	1206	100n
	C115	1206	100n
	C125	1206	100n
	C131	1206	100n
Test all voltages on U4/U5/U3/U6/U1/U8/U10/U7/U11/U16/U18/U9/U2/R27_R28(MIC_AMP)/R37_R38(LIN input schift)/R1_R4(OA_AMP_BASIS)/R49_R51_Si570_schift
Stage3 (digital testing)	U11		Si570
	U16		PCF8574
	U18		PCA9306
	R64	1206	10k
	R52	1206	10k
	R53	1206	2k2
	R54	1206	2k2
	U17	SO-16	ULN2003

	C65	0603	15n
	C11	0603	15n